## 封面
RV1106G_SPI NAND
Power Consumption Test Report
Revision: V1.3
Date: 2023/04/07
Status: Official Release
Rockchip Confidential

## 申明
保密提示： 本文档及其附件可能含有机密信息，来自瑞芯微电子股份有限公司，仅发送给指定接收者。若非该特定接收人，请勿复制、 使用或披露本文档的任何内容。若误收本文档，请从系统中永久性删除本文档，并以回复邮件或其他方式即刻告知发件人。瑞芯微电子股份有限公司拥有本文档信息的著作权及解释权，禁止任何未经授权许可的侵权行为。 IMPORTANT NOTICE: This document is from Rockchip Electronics Co., Ltd. .The contents of this document and any attachments may contain information that is privileged, confidential and/or exempt from disclosure under applicable law and relevant NDA. If you are not the intended recipient, you are hereby notified that any disclosure, copying, distribution, or use of the information is STRICTLY PROHIBITED. Please immediately contact the sender as soon as possible and destroy the material in its entirety in any format. Thank you.

## 更改记录
Revision History
Revision Record
Revision | Description | Editor | Release Date
V1.0 | First edition | YGW | 2021.04.13
V1.1 | 增加60℃环温时的功耗数据； | YGW | 2021.05.10
V1.2 | 1.删除场景1； 2.根据软件最新配置，更新场景功耗数据； 3.为保证数据一致性减少偏差，删除“识别到人脸”的数据，测试时统一使用镜头盖遮挡镜头； | linxu | 2022.06.22
V1.3 | 合并双目数据，引用自《Rockchip_RV1106G_Dual Camera_Power_Consumption_Test_Report_V1.0_20221220》 | linxu | 2023.04.07

## 场景+SC530AI
RV1106G2 IPC方案功耗数据
注意：以下数据为内部研发板上的测试数据，仅供设计参考，不代表芯片的最终能力。如果有重大更新，我们会更新数据。
配置 | RV1106G_EVB1_REF_V10_20220111LX （SPI NOR） + sc530AI camera + NO LCD
测试条件 | 固件：\\10.10.10.164\Linux_Repository\RV1106\11_功耗\1106\SPI_NAND_RV1106G-EVB1-V10-SPI-NAND.DTS_20220608.1159_RELEASE_TEST--rm_usb-no_tshut-pvtpll-ddr3-frq 场景： 1.主码流[H265/264] 2880x1616@25fps 2.子码流[H265/264] 704x576@25fps 3.拍照存储 1fps 4.以太网RTSP推流：VLC工具预览rtsp://ip/live/0 5.bay3dnr 省带宽模式(4x8) 6.Audio 拾音+3A 7.人形检测算法 10fps 8.关闭其他无关外设（包括wifi断电/无显示触控/音频pa供电磁珠吹掉/emmc吹掉） 9.频率: CPU:1.104G/DDR:924MHz/NPU:500M/ISP:339MHz/VENC:400M 环境温度：温箱定温运行； 散热情况：裸板，无散热片； 测试方法：温箱设定温度后运行20min左右，Tj稳定后，restart功耗板运行10分钟后记录功耗（此时Tj应为记录前温度）。
日期 | 2022.06.13
2K camera，NPU(ON），带音频拾音+3A ,未识别到人脸（遮挡camera镜头）
环境温度 | 芯片结温 | SOC端总功耗 | VDD_0V9 |  | VDD_ARM |  | VCC_DDR |  | VCC_1V8 |  | VCC_3V3
25 | 48.17 | 功耗（mW) | Voltage(V) | AVG I (mA) | Voltage(V) | AVG I (mA) | Voltage(V) | AVG I (mA) | Voltage(V) | AVG I (mA) | Voltage(V) | AVG I (mA)
|  | 731.7198 | 0.88 | 478.5 | 0.836 | 40.1 | 1.376 | 92.5 | 1.788 | 20 | 3.297 | 34.6
60 | 85.59 | 876.196 | 0.879 | 620.7 | 0.833 | 48.2 | 1.374 | 97.3 | 1.788 | 20.9 | 3.289 | 36.3
注意： 1.功耗数据是SoC端的功耗数据，在实际应用中考虑到电源效率，系统总功耗会有所不同。 2.功耗数据包含SPI Nand功耗，SPI Nand型号：GD25Q256CYGR。

## 场景+GC2063x2
RV1106G2 IPC方案功耗数据
注意：以下数据为内部研发板上的测试数据，仅供设计参考，不代表芯片的最终能力。如果有重大更新，我们会更新数据。
配置 | RV1106G_EVB1_REF_V11_20220402SQJ （SPI NAND） + GC2063*2 camera + NO LCD
测试条件 | 固件：黄林提供，串口输入命令：sample_dual_camera_blend -s 0 -f 15 -s 1 -f 15 -m 0 -g 1 -l 1 场景： 1.双目200W拼接输出 2.主码流[H264] 3840x1080@15fps 3.以太网RTSP推流：VLC工具预览rtsp://ip/live/0 4.bay3dnr 省带宽模式(4x8) 5.关闭其他无关外设（包括wifi断电/无显示触控） 6.频率: CPU:1.4G/DDR:924MHz/NPU:500M/ISP:339MHz/VENC:400M 环境温度：办公室环境，室温20℃； 散热情况：裸板，无散热片； 测试方法：运行稳定后，restart功耗板运行10分钟后记录功耗（此时Tj应为记录前温度）。
日期 | 2022.06.13
2K camera，NPU(OFF），未识别到人脸（遮挡camera镜头）
环境温度 | 芯片结温 | SOC端总功耗 | VDD_0V9 |  | VDD_ARM |  | VCC_DDR |  | VCC_1V8 |  | VCC_3V3
20 |  | 功耗（mW) | Voltage(V) | AVG I (mA) | Voltage(V) | AVG I (mA) | Voltage(V) | AVG I (mA) | Voltage(V) | AVG I (mA) | Voltage(V) | AVG I (mA)
|  | 553.2568 | 0.884 | 298.2 | 0.91 | 47.4 | 1.368 | 62.2 | 1.79 | 15.8 | 3.312 | 40.2
注意： 1.功耗数据是SoC端的功耗数据，在实际应用中考虑到电源效率，系统总功耗会有所不同。 2.功耗数据包含SPI Nand功耗，SPI Nand型号：GD25Q256CYGR。

## 峰值电流
RV1106G2 IPC方案功耗数据
注意：以下数据为内部研发板上的测试数据，仅供设计参考，不代表芯片的最终能力。如果有重大更新，我们会更新数据。
配置 | RV1106G_EVB1_REF_V10_20220111LX + sc530AI camera + NO LCD
测试条件 | 固件：\RV1106\11_功耗\1106\RV1106G-EVB1-V10-SPI-NAND.DTS_20220409.1945_npu_12fps_adb 测试场景： 1. 主码流[H265] 2688x1520@25fps 2. 子码流[H265] 704x576@25fps 3. 拍照存储 1fps 4. 以太网RTSP推流 5.3dnr (4x8) 未开启省带宽 6.Audio 拾音 7.人形检测算法 12fps 8.关闭其他无关外设（包括wifi/蓝牙/显示触控/音频pa/emmc） 9.频率: CPU:1.104GHz/DDR:924MHz/NPU:500MHz/ISP:339MHz/VENC:396MHz 测试工具：1147B电流探头 测试方法：系统上电并稳定工作出流，记录电流峰值。 注意：VCC12_DCIN、VCC5V0_SYS包括CMOS功耗，仅做参考。
日期 | 2022.04.12
2K camera，NPU(ON）检测到人脸
环境温度 | 芯片结温 | VCC12V_DCIN |  | VCC5V0_SYS |  | VDD_0V9 |  | VDD_ARM |  | VCC_DDR |  | VCC_1V8 |  | VCC_3V3
25 | - | Voltage(V) | Imax(mA) | Voltage(V) | Imax(mA) | Voltage(V) | Imax(mA) | Voltage(V) | Imax(mA) | Voltage(V) | Imax(mA) | Voltage(V) | Imax(mA) | Voltage(V) | Imax(mA)
|  | 12.27 | 248.75 | 5.21 | 520 | 0.882 | 1085 | 0.977 | 111.75 | 1.363 | 242.5 | 1.816 | 38.875 | 3.286 | 94.375
注意： 1.功耗数据是SoC端的功耗数据，在实际应用中考虑到电源效率，系统总功耗会有所不同。 2.功耗数据包含SPI Nand功耗，SPI Nand型号：GD25Q256CYGR。