## 封面页
RV1106G_AI_IPC
Hardware_Document_Release_Note_and_File_List
Revision: V1.3
Date: 2023/11/10
Status: Official Release
Rockchip Confidential

## 声明
保密提示： 本文档及其附件可能含有机密信息，来自瑞芯微电子股份有限公司，仅发送给指定接收者。若非该特定接收人，请勿复制、 使用或披露本文档的任何内容。若误收本文档，请从系统中永久性删除本文档，并以回复邮件或其他方式即刻告知发件人。瑞芯微电子股份有限公司拥有本文档信息的著作权及解释权，禁止任何未经授权许可的侵权行为。 IMPORTANT NOTICE: This document is from Rockchip Electronics Co., Ltd. .The contents of this document and any attachments may contain information that is privileged, confidential and/or exempt from disclosure under applicable law and relevant NDA. If you are not the intended recipient, you are hereby notified that any disclosure, copying, distribution, or use of the information is STRICTLY PROHIBITED. Please immediately contact the sender as soon as possible and destroy the material in its entirety in any format. Thank you.

## 修订历史记录
修 订 历 史 记 录
原 理 图 版 本 变 动 记 录
版本 | 描述 | 作者 | 发布日期
V1.0 | 正式发布 | LinXu | 2022.04.21
V1.1 | 请参考《发布文件更改记录》 | LinXu | 2022.06.22
V1.2 | 1.修改R1110为1K，修改C1114为10nF，并预留R1111/R1112； 2.增加磁珠FB1001； | LinXu | 2022.11.14
V1.3 | 请参考《发布文件更改记录》 | LinXu | 2023.11.10
其 他 文 件 增 加 或 更 新 记 录
文件名 |  | 发布日期
Note on A1: Wayne: 注：版本变动跟随参考原理图升级，有其他文件发布，则更新下增加记录及文件列表即可

## 硬件参考发布简要
硬 件 参 考 发 布 简 要
主要应用场景 | 适用于消费类/运营商枪机、38板模组类应用方案
最新参考图版本 | RV1106G_AI_IPC_V13_20231110LX
适用平台 | RV1106G
文件目录索引 | 点击跳转--《发布文件列表》 | 注：发布文件列表为该产品线硬件相关文档发布 汇总，请核对，如有遗漏请联系索取
配 置 及 功 能 概 述 | 主要功能模块说明： 01、Power: 分立电源设计 02、RAM: 128MB/256MB DDR3L 03、ROM: SPI Flash + Micro-SD Card 04、Support: 4Lanes / 2Lane + 2Lanes MIPI CSI Camera 05、Support: MCU/SPI LCM 06、Support: USB WIFI 07、Support: 1 x 10/100 Ethernet 08、Support: Motor Drive 09、Support: Mono Speaker Out(2W@4ohm) 10、Support: Mic In 11、Support: IR-CUT 12、Support: SARADC 13、Support: Debug UART
注意事项
Note on A1: Wayne: 说明：本简要为该产品线发布文件概述，包括版本及功能配置的简要说明

## 发布文件更改记录
发 布 文 件 更 改 记 录
文 件 一
上版文件名： | RV1106G_AI_IPC(38Demo)_V12_20221114LX
新版文件名： | RV1106G_AI_IPC_V13_20231110LX
详 细 修 改 记 录 | 1.Add ED6000 / ED6001. 2.Add USB WIFI / Motor Drive / MCU LCM circuit. 3.Add VO / VI / Power Description. 4.Add IRCUT U9901. 5.Delete AVDD1V5_SENSOR Power circuit. 6.Delete TP1202 / TP1203. 7.Change R8204 to 4.7uF, L4700 to L0402. 8.Modify SC530AI to 2xSC4336 for dual-camera. 9.Change R1106 / R1108 to 510R.
详 细 修 改 记 录
文 件 二
上版文件名：
新版文件名：
详 细 修 改 记 录
详 细 修 改 记 录
Note on A1: Wayne: 说明：此页记录发布文件的详细技术更改说明（只记录新版），主要体现在原理图上，其他文件大的更动也请记录

## 硬件发布文件列表
RV1106G_AI_IPC(38Demo)_Hardware_Document_Release_Note_and_File_List
注意： 1、本文件列表为指定芯片的特定产品方向的发布资料文件汇总列表，以方便索引。
一级目录 | 二级目录 | 三级目录 | 四级目录 | 五级目录 | 六级目录 | 文件描述 | 备注 | 更新时间
01_RV1106
01_Official _Release
01_Common_Documents
|  |  | Rockchip RV1106G_PinOut_V1.2_20230523.xlsx |  |  | PinOut, and IO Information | 本次更新 | 2023.11.10
|  |  | Rockchip_RV1103G_RV1106G_Hardware_Design_Guide_CN_V13_20230506.docx |  |  | Hardware Design Guide | 本次更新 | 2023.11.10
|  |  | Rockchip_RV1106G_Power_Consumption_Test_Report_CN_V1.3_20230407.xlsx |  |  | Power Consumption Test Report | 本次更新 | 2023.11.10
03_Pruduct Line Branch(AI IPC)
|  |  | RV1106G_AI_IPC_Hardware_Document_Release_Note_and_File_List_V13_20231110.xlsx |  |  | Release note and file list | 本次更新 | 2023.11.10
01_Product_Line_Documents
02_Key_Device_Specifications
ETA3409.pdf
MS3111S.pdf
TCS7191A_Ver.2.1_20211201_CN.pdf
03_Reference_Design
Ver1.3
SCH_PCB
[5 empty] | RV1106G_AI_IPC_V13_20231110LX.DSN | Schematics | 本次更新 | 2023.11.10
[5 empty] | RV1106G_AI_IPC_V13_20231110LX.pdf | PDF format Schematics | 本次更新 | 2023.11.10