## 封面页
RV1106G_COREDLOC_SL
Hardware_Document_Release_Note_and_File_List
Revision: V1.2
Date: 2022/09/24
Status: Official Release
Rockchip Confidential

## 声明
保密提示： 本文档及其附件可能含有机密信息，来自瑞芯微电子股份有限公司，仅发送给指定接收者。若非该特定接收人，请勿复制、 使用或披露本文档的任何内容。若误收本文档，请从系统中永久性删除本文档，并以回复邮件或其他方式即刻告知发件人。瑞芯微电子股份有限公司拥有本文档信息的著作权及解释权，禁止任何未经授权许可的侵权行为。 IMPORTANT NOTICE: This document is from Rockchip Electronics Co., Ltd. .The contents of this document and any attachments may contain information that is privileged, confidential and/or exempt from disclosure under applicable law and relevant NDA. If you are not the intended recipient, you are hereby notified that any disclosure, copying, distribution, or use of the information is STRICTLY PROHIBITED. Please immediately contact the sender as soon as possible and destroy the material in its entirety in any format. Thank you.

## 修订历史记录
修 订 历 史 记 录
原 理 图 版 本 变 动 记 录
版本 | 描述 | 作者 | 发布日期
V1.0 | 正式发布 | LLS | 2022.04.29
V1.1 | 请参考《发布文件更改记录》 | LLS | 2022.07.27
V1.2 | 请参考《发布文件更改记录》 | LLS | 2022.09.24
s
其 他 文 件 增 加 或 更 新 记 录
文件名 |  | 发布日期
Note on A1: Wayne: 注：版本变动跟随参考原理图升级，有其他文件发布，则更新下增加记录及文件列表即可

## 硬件参考发布简要
硬 件 参 考 发 布 简 要
主要应用场景 | 适用于结构光&猫眼智能门锁类应用方案
最新参考图版本 | RV1106G_COREDLOC_SL_V12_20220924
适用平台 | RV1106G
文件目录索引 | 点击跳转--《发布文件列表》 | 注：发布文件列表为该产品线硬件相关文档发布 汇总，请核对，如有遗漏请联系索取
配 置 及 功 能 概 述 | 主要功能模块说明： 01、Power: 分立电源设计 02、RAM: 128MB DDR3L 03、ROM: SPI Flash 04、Support: 2Lanes MIPI CSI Structured Light Module（RMSL312） 05、Support: 2Lanes MIPI CSI RGB camera+IR CUT 06、Support: USB2.0 x 1（uvc ouput） 07、Support: 超低功耗待机，wifi保活唤醒 08、Support: with 7.4V 2-cell battery power input 09、Support: 1 x Mono Speaker Out(2W@4ohm) 10、Support: 1 x Mic in 11、Support: SDIO WIFI(Hi3861L) 12、Support: PIR module(opt) 13、Support: 8bit MCU panel(opt) 14、Support: Debug UART
注意事项
Note on A1: Wayne: 说明：本简要为该产品线发布文件概述，包括版本及功能配置的简要说明

## 发布文件更改记录
发 布 文 件 更 改 记 录
文 件 一
上版文件名： | RV1106G_COREDLOC_SL_V11_20220727LLS
新版文件名： | RV1106G_COREDLOC_SL_V12_20220924LLS
详 细 修 改 记 录 | 1. 变更WIFI SDIO到RV1106 SDIO_M0上，以便兼容不同批次芯片。 2.LDO变更SGM2036S-x.xN5G/TR。
详 细 修 改 记 录 | 3.去掉wifi预留的USBDET。 4.预留IR&RGB_CAM_FSYNC连接到RV1106。
Note on A1: Wayne: 说明：此页记录发布文件的详细技术更改说明（只记录新版），主要体现在原理图上，其他文件大的更动也请记录

## 硬件发布文件列表
RV1106G_COREDLOC_SL_Hardware_Document_Release_Note_and_File_List
注意： 1、本文件列表为指定芯片的特定产品方向的发布资料文件汇总列表，以方便索引。
一级目录 | 二级目录 | 三级目录 | 四级目录 | 五级目录 | 六级目录 | 文件描述 | 备注 | 更新时间
01_RV1106
01_Official _Release
01_Common_Documents
|  |  | Rockchip RV1106G_PinOut_V1.1_20220527.xlsx |  |  | PinOut, and IO Information |  | 2022.06.22
|  |  | Rockchip_RV1103G_RV1106G_硬件设计指南_V11_20220622.docx |  |  | Hardware Design Guide |  | 2022.06.22
|  |  | Rockchip_RV1106G_Power_Consumption_Test_Report_V1.2_20220622.xlsx |  |  | Power Consumption Test Report |  | 2022.06.22
03_Pruduct Line RV1106G_COREDLOC_SL
|  |  | RV1106G_COREDLOC_SL_Hardware_Document_Release_Note_and_File_List_V12_20220924.xlsx |  |  | Release note and file list | 本次更新 | 2022.09.24
01_Product_Line_Documents
02_Key_Device_Specifications
|  |  |  | H161 WiFi Module Ver1.0带Logo规格书_末页_订购信息_1210.pdf |  |  | 本次更新 | 2022.09.24
|  |  |  | MS3111S.pdf |  |  | 本次更新 | 2022.09.24
|  |  |  | SIDA209300461-VB.pdf |  |  | 本次更新 | 2022.09.24
|  |  |  | TCS7191A_Ver.2.1_20211201_CN.pdf |  |  | 本次更新 | 2022.09.24
|  |  |  | RockchipRMSL312-3104ModuleSpecificationV1.1-20220819.pdf |  |  | 本次更新 | 2022.09.24
|  |  |  | SGM61220.pdf |  |  | 本次更新 | 2022.09.24
03_Reference_Design
Ver1.2
SCH_PCB
[5 empty] | RV1106G_COREDLOC_SL_V12_20220924LLS.DSN | Schematics | 本次更新 | 2022.09.24
[5 empty] | RV1106G_COREDLOC_SL_V12_20220924LLS.pdf | PDF format Schematics | 本次更新 | 2022.09.24
[5 empty] | RV1106G_COREDLOC_SL_V12_20220924LLS-162.DSN | Schematics，orcad 16.2 | 本次更新 | 2022.09.24
[5 empty] | RV1106G_COREDLOC_SL_V12_20220924_SCH_Modify_Notes.pdf | modify note | 本次更新 | 2022.09.24
[5 empty] | RV1106G_COREDLOC_SL_V12_20220907LXF.brd | reference PCB | 本次更新 | 2022.09.24
Gerber_BOM_SMT_PIK